## Pick Place for Mainboard_V1.0
Designator | Val | Package | Mid X | Mid Y | Rotation | Layer
C1 | 100nF | SMD_Keramikkondensator_0603 | 0 | 57.75 | 180 | bottom
C2 | 100nF | SMD_Keramikkondensator_0603 | 2.75 | 55 | 270 | bottom
C3 | 10µF | SMD_Keramikkondensator_1206 | 4.75 | 55 | 270 | bottom
C4 | 100µF | SMD_Tantalkondensator_1210_+ | -22.5 | 39.25 | 0 | bottom
C5 | 10µF | SMD_Keramikkondensator_1206 | -22.5 | 36.25 | 180 | bottom
C6 | 100µF | SMD_Tantalkondensator_1210_+ | -22.5 | 42.75 | 0 | bottom
C7 | 10µF | SMD_Keramikkondensator_1206 | -22.5 | 45.75 | 180 | bottom
C8 | 100nF | SMD_Keramikkondensator_0603 | -17 | -24.25 | 90 | bottom
C9 | 1nF | SMD_KERAMIKKONDENSATOR_1808 | 28.75 | -38 | 270 | bottom
C10 | 22µF | SMD_Elko_6.3x7.7 | -31.25 | -40.5 | 270 | bottom
C11 | 1µF | SMD_Keramikkondensator_1206 | 22 | -54.5 | 90 | bottom
C12 | 1µF | SMD_Keramikkondensator_1206 | 24.25 | -54.5 | 90 | bottom
C13 | 10nF | SMD_Keramikkondensator_0603 | 13.5 | -58.5 | 180 | bottom
C14 | 10nF | SMD_Keramikkondensator_0603 | 28 | -45.5 | 270 | bottom
C15 | 1.5nF | SMD_Keramikkondensator_0603 | 27.25 | -26 | 270 | bottom
C16 | 470µF | SMD_Elko_6.3x7.7 | 18.25 | -24.25 | 270 | bottom
C17 | 470µF | SMD_Elko_6.3x7.7 | 11 | -24.25 | 270 | bottom
C18 | 10µF | SMD_Keramikkondensator_1206 | 6 | -25.25 | 90 | bottom
C19 | 100nF | SMD_Keramikkondensator_0805 | 19.25 | -58 | 180 | bottom
C20 | 22nF | SMD_Keramikkondensator_0603 | -18.75 | -49.75 | 180 | bottom
C21 | 22nF | SMD_Keramikkondensator_0603 | -18.75 | -54.25 | 180 | bottom
C22 | 22nF | SMD_Keramikkondensator_0603 | -18.75 | -45.25 | 180 | bottom
C23 | 22nF | SMD_Keramikkondensator_0603 | -18.75 | -40.75 | 180 | bottom
C24 | 100nF | SMD_Keramikkondensator_0603 | 15.25 | -49.75 | 180 | bottom
C25 | 1µF | SMD_Keramikkondensator_0603 | 11.25 | -55.25 | 270 | bottom
C26 | 1.5nF | SMD_Keramikkondensator_0603 | 33 | -27 | 0 | bottom
C27 | 1nF | SMD_KERAMIKKONDENSATOR_1808 | -9 | -52.5 | 270 | bottom
C28 | 10µF | SMD_Keramikkondensator_1206 | 54.25 | 0 | 270 | bottom
C29 | 100nF | SMD_Keramikkondensator_0603 | 52.25 | 0 | 270 | bottom
C30 | 10µF | SMD_Keramikkondensator_1206 | 68.25 | -4.5 | 180 | bottom
C31 | 100nF | SMD_Keramikkondensator_0603 | 67.5 | -2.5 | 180 | bottom
C32 | 220nF | SMD_Keramikkondensator_0603 | 70 | 0 | 90 | bottom
C33 | 1µF | SMD_Keramikkondensator_0603 | 14.478 | 11.938 | 0 | top
C34 | 1µF | SMD_Keramikkondensator_0603 | 10.922 | 11.938 | 180 | top
C35 | 1µF | SMD_Keramikkondensator_0603 | 0 | 63 | 180 | top
C36 | 1µF | SMD_Keramikkondensator_0603 | 24.109 | 58.2044 | 157.5 | top
C37 | 1µF | SMD_Keramikkondensator_0603 | 44.5477 | 44.5477 | 135 | top
C38 | 1µF | SMD_Keramikkondensator_0603 | 58.2044 | 24.1091 | 112.5 | top
C39 | 1µF | SMD_Keramikkondensator_0603 | 63 | 0 | 90 | top
C40 | 1µF | SMD_Keramikkondensator_0603 | 58.2044 | -24.109 | 67.5 | top
C41 | 1µF | SMD_Keramikkondensator_0603 | 44.5477 | -44.5477 | 45 | top
C42 | 1µF | SMD_Keramikkondensator_0603 | 24.1091 | -58.2044 | 22.5 | top
C43 | 1µF | SMD_Keramikkondensator_0603 | 0 | -63 | 0 | top
C44 | 1µF | SMD_Keramikkondensator_0603 | -24.109 | -58.2044 | 337.5 | top
C45 | 1µF | SMD_Keramikkondensator_0603 | -44.5477 | -44.5477 | 315 | top
C46 | 1µF | SMD_Keramikkondensator_0603 | -58.2044 | -24.1091 | 292.5 | top
C47 | 1µF | SMD_Keramikkondensator_0603 | -63 | 0 | 270 | top
C48 | 1µF | SMD_Keramikkondensator_0603 | -58.2044 | 24.109 | 247.5 | top
C49 | 1µF | SMD_Keramikkondensator_0603 | -44.5477 | 44.5477 | 225 | top
C50 | 1µF | SMD_Keramikkondensator_0603 | -24.1091 | 58.2044 | 202.5 | top
C51 | 1µF | SMD_Keramikkondensator_0603 | 0 | 43 | 180 | top
C52 | 100nF | SMD_Keramikkondensator_0603 | 27.5 | 18.5 | 135 | bottom
C53 | 10µF | SMD_Keramikkondensator_1206 | 23.5 | 20 | 315 | bottom
C54 | 1µF | SMD_Keramikkondensator_0603 | 39.75 | 29.25 | 270 | bottom
C55 | 100nF | SMD_Keramikkondensator_0603 | 24.75 | 21.5 | 135 | bottom
C56 | 47pF | SMD_Keramikkondensator_0603 | 42.25 | 27.75 | 270 | bottom
C57A | 100nF | SMD_Keramikkondensator_0603 | 22.0796 | 63.104 | 337.5 | bottom
C58A | 100nF | SMD_Keramikkondensator_0603 | 22.5579 | 64.2588 | 337.5 | bottom
C59A | 1µF | SMD_Keramikkondensator_0603 | -30.4437 | 63.6984 | 22.5 | bottom
C60A | 10µF | SMD_Keramikkondensator_1206 | -31.701 | 60.2011 | 292.5 | bottom
C61A | 1µF | SMD_Keramikkondensator_0603 | 23.0363 | 65.4137 | 337.5 | bottom
C62A | 10µF | SMD_Keramikkondensator_1206 | 20.1526 | 64.9846 | 247.5 | bottom
C57B | 100nF | SMD_Keramikkondensator_0603 | 63.104 | -22.0796 | 247.5 | bottom
C58B | 100nF | SMD_Keramikkondensator_0603 | 64.2588 | -22.5579 | 247.5 | bottom
C59B | 1µF | SMD_Keramikkondensator_0603 | 63.6984 | 30.4437 | 292.5 | bottom
C60B | 10µF | SMD_Keramikkondensator_1206 | 60.2011 | 31.7011 | 202.5 | bottom
C61B | 1µF | SMD_Keramikkondensator_0603 | 65.4137 | -23.0363 | 247.5 | bottom
C62B | 10µF | SMD_Keramikkondensator_1206 | 64.9846 | -20.1526 | 157.5 | bottom
C57C | 100nF | SMD_Keramikkondensator_0603 | -22.0796 | -63.104 | 157.4987 | bottom
C58C | 100nF | SMD_Keramikkondensator_0603 | -22.5582 | -64.2572 | 157.4987 | bottom
C59C | 1µF | SMD_Keramikkondensator_0603 | 30.4435 | -63.6979 | 202.4987 | bottom
C60C | 10µF | SMD_Keramikkondensator_1206 | 31.7009 | -60.2006 | 112.4987 | bottom
C61C | 1µF | SMD_Keramikkondensator_0603 | -23.0365 | -65.412 | 157.4987 | bottom
C62C | 10µF | SMD_Keramikkondensator_1206 | -20.1528 | -64.983 | 67.4987 | bottom
C57D | 100nF | SMD_Keramikkondensator_0603 | -63.104 | 22.0796 | 67.5 | bottom
C58D | 100nF | SMD_Keramikkondensator_0603 | -64.2588 | 22.5579 | 67.5 | bottom
C59D | 1µF | SMD_Keramikkondensator_0603 | -63.6984 | -30.4437 | 112.5 | bottom
C60D | 10µF | SMD_Keramikkondensator_1206 | -60.2011 | -31.7011 | 22.5 | bottom
C61D | 1µF | SMD_Keramikkondensator_0603 | -65.4137 | 23.0363 | 67.5 | bottom
C62D | 10µF | SMD_Keramikkondensator_1206 | -64.9846 | 20.1526 | 337.5 | bottom
D1 | SDT10A45P5 | SMD_Diode_PowerDI-5 | -35.871 | -5.25 | 0 | bottom
D2 | SDT10A45P5 | SMD_Diode_PowerDI-5 | 24.25 | -24.871 | 90 | bottom
D3 | S1B-13-F | SMD_Diode_DO-214-AC | 22.5 | -49.25 | 180 | bottom
D4 | S1B-13-F | SMD_Diode_DO-214-AC | -24 | -38.5 | 0 | bottom
D5 | S1B-13-F | SMD_Diode_DO-214-AC | -24 | -43 | 0 | bottom
D6 | S1B-13-F | SMD_Diode_DO-214-AC | -24 | -52 | 0 | bottom
D7 | S1B-13-F | SMD_Diode_DO-214-AC | -24 | -47.5 | 0 | bottom
D8 | 1N4148 | SMD_Diode_SOD-123 | 17.75 | -49.75 | 90 | bottom
D9 | S1B-13-F | SMD_Diode_DO-214-AC | -16.5 | -38.5 | 0 | bottom
D10 | S1B-13-F | SMD_Diode_DO-214-AC | -16.5 | -43 | 0 | bottom
D11 | S1B-13-F | SMD_Diode_DO-214-AC | -16.5 | -52 | 0 | bottom
D12 | S1B-13-F | SMD_Diode_DO-214-AC | -16.5 | -47.5 | 0 | bottom
D13 | TLV431 | SMD_IC_SOT-23-3 | 33 | -29.75 | 270 | bottom
D14 | B5819W | SMD_Diode_SOD-123 | -50 | -8.75 | 0 | bottom
D15 | SDT10A45P5 | SMD_Diode_PowerDI-5 | 35.871 | -5.25 | 180 | bottom
D16 | PD4E1U06 | SMD_IC_SOT-363_(SC-70-6) | 35 | 4.25 | 0 | bottom
K1 | FOD817ASD | SMD_IC_DIP-4 | 33 | -38 | 270 | bottom
K2 | AO3400A | SMD_MOSFET_SOT-23 | -42.5 | -11.5 | 180 | bottom
K3 | 2N7002 | SMD_MOSFET_SOT-23 | 23.114 | 28.956 | 270 | bottom
L1 | 600 | SMD_INDUCTOR/FERRITE_0805 | -28.75 | -35.5 | 180 | bottom
L2 | 600 | SMD_INDUCTOR/FERRITE_0805 | -14.25 | -55.5 | 270 | bottom
L3 | 600 | SMD_INDUCTOR/FERRITE_0805 | 26.25 | 17.25 | 135 | bottom
L4 | 27nH | SMD_Inductor_0402 | 43.875 | 28.5 | 0 | bottom
M1 | SMTSO-M3-3ET | SMD_Solder-Nut_(M3_4mm) | 47.7297 | 47.7297 | 135 | bottom
M2 | SMTSO-M3-3ET | SMD_Solder-Nut_(M3_4mm) | -47.7297 | 47.7297 | 225 | bottom
M3 | SMTSO-M3-3ET | SMD_Solder-Nut_(M3_4mm) | -47.7297 | -47.7297 | 315 | bottom
M4 | SMTSO-M3-3ET | SMD_Solder-Nut_(M3_4mm) | 0 | -67.5 | 0 | bottom
M5 | SMTSO-M3-3ET | SMD_Solder-Nut_(M3_4mm) | 48.0833 | -48.0833 | 45 | bottom
P1 | Green | SMD_LED_0603 | -7 | -31.35 | 270 | bottom
P2 | Yellow | SMD_LED_0603 | 7 | -31.35 | 270 | bottom
P3 | Green | SMD_LED_0603 | 45.5 | 9.25 | 45 | bottom
P4 | WS2812 | SMD_LED_WS2812B-0807 | 0 | 41 | 180 | top
P5 | WS2812 | SMD_LED_WS2812B-0807 | 0 | 61 | 180 | top
P6 | WS2812 | SMD_LED_WS2812B-0807 | 23.3437 | 56.3567 | 157.5 | top
P7 | WS2812 | SMD_LED_WS2812B-0807 | 43.1335 | 43.1335 | 135 | top
P8 | WS2812 | SMD_LED_WS2812B-0807 | 56.3567 | 23.3437 | 112.5 | top
P9 | WS2812 | SMD_LED_WS2812B-0807 | 61 | 0 | 90 | top
P10 | WS2812 | SMD_LED_WS2812B-0807 | 56.3567 | -23.3437 | 67.5 | top
P11 | WS2812 | SMD_LED_WS2812B-0807 | 43.1335 | -43.1335 | 45 | top
P12 | WS2812 | SMD_LED_WS2812B-0807 | 23.3437 | -56.3567 | 22.5 | top
P13 | WS2812 | SMD_LED_WS2812B-0807 | 0 | -61 | 0 | top
P14 | WS2812 | SMD_LED_WS2812B-0807 | -23.3437 | -56.3567 | 337.5 | top
P15 | WS2812 | SMD_LED_WS2812B-0807 | -43.1335 | -43.1335 | 315 | top
P16 | WS2812 | SMD_LED_WS2812B-0807 | -56.3567 | -23.3437 | 292.5 | top
P17 | WS2812 | SMD_LED_WS2812B-0807 | -61 | 0 | 270 | top
P18 | WS2812 | SMD_LED_WS2812B-0807 | -56.3567 | 23.3437 | 247.5 | top
P19 | WS2812 | SMD_LED_WS2812B-0807 | -43.1335 | 43.1335 | 225 | top
P20 | WS2812 | SMD_LED_WS2812B-0807 | -23.3437 | 56.3567 | 202.5 | top
P21 | Red | SMD_LED_0603 | 41 | 13.75 | 45 | bottom
P22 | Yellow | SMD_LED_0603 | 43.25 | 11.5 | 45 | bottom
Q1 | MLT-8530 | SMD_Buzzer_(MLT-8530) | -50 | -15 | 270 | bottom
R1 | 47k | SMD_Widerstand_0603 | 61.9491 | -21.6012 | 247.5 | bottom
R2 | 47k | SMD_Widerstand_0603 | -21.6012 | -61.9492 | 337.5 | bottom
R3 | 5.1k | SMD_Widerstand_0603 | -40.75 | 0 | 270 | bottom
R4 | 5.1k | SMD_Widerstand_0603 | -29.25 | 0 | 90 | bottom
R5 | 270 | SMD_Widerstand_0603 | 4 | -26 | 270 | bottom
R6 | 82k | SMD_Widerstand_0603 | 29.5 | -45.5 | 270 | bottom
R7 | 8.2 | SMD_Widerstand_0603 | 27.25 | -23.25 | 270 | bottom
R8 | 1k | SMD_Widerstand_0603 | 43.5 | 7.25 | 225 | bottom
R9 | 88.7k | SMD_Widerstand_0603 | 19.25 | -56 | 180 | bottom
R10 | 24.3k | SMD_Widerstand_0603 | 19.25 | -53 | 180 | bottom
R11 | 10 | SMD_Widerstand_0603 | 28.75 | -33.25 | 90 | bottom
R12 | 10 | SMD_Widerstand_0603 | 20.25 | -51.5 | 0 | bottom
R13 | 4.7k | SMD_Widerstand_0603 | 15.25 | -51.25 | 0 | bottom
R14 | 36.5k | SMD_Widerstand_0603 | 28.75 | -29.25 | 90 | bottom
R15 | 750 | SMD_Widerstand_0603 | 29.5 | -31.25 | 180 | bottom
R16 | 75 | SMD_Widerstand_0603 | -21.5 | -49.75 | 180 | bottom
R17 | 75 | SMD_Widerstand_0603 | -21.5 | -54.25 | 180 | bottom
R18 | 75 | SMD_Widerstand_0603 | -21.5 | -45.25 | 180 | bottom
R19 | 75 | SMD_Widerstand_0603 | -21.5 | -40.75 | 180 | bottom
R20 | 3 | SMD_Widerstand_0603 | 16 | -58.5 | 180 | bottom
R21 | 48.7 | SMD_Widerstand_0603 | 19.25 | -54.5 | 180 | bottom
R22 | 0.62 | SMD_Widerstand_0603 | 13 | -50.5 | 90 | bottom
R23 | 12.1k | SMD_Widerstand_0603 | 30.25 | -29.25 | 270 | bottom
R24 | 5.1k | SMD_Widerstand_0603 | -8.89 | 36.534 | 270 | bottom
R25 | 5.1k | SMD_Widerstand_0603 | -11.43 | 36.534 | 270 | bottom
R26 | 10k | SMD_Widerstand_0603 | 50 | 2.25 | 0 | bottom
R27 | 10k | SMD_Widerstand_0603 | 66.75 | 3.25 | 90 | bottom
R28 | 10k | SMD_Widerstand_0603 | 68.25 | 3.25 | 90 | bottom
R29 | 10k | SMD_Widerstand_0603 | 19.05 | 51.816 | 90 | bottom
R30 | 1k | SMD_Widerstand_0603 | 21.59 | 51.816 | 270 | bottom
R31 | 10k | SMD_Widerstand_0603 | -39.75 | -11.5 | 90 | bottom
R32 | 10k | SMD_Widerstand_0603 | 25.654 | 28.956 | 90 | bottom
R33 | 10 | SMD_Widerstand_0603 | 41 | 27.75 | 90 | bottom
R34 | 5.1k | SMD_Widerstand_0603 | 40.75 | 0 | 90 | bottom
R35 | 5.1k | SMD_Widerstand_0603 | 29.25 | 0 | 270 | bottom
R36 | 1k | SMD_Widerstand_0603 | 41.25 | 9.5 | 225 | bottom
R37 | 1k | SMD_Widerstand_0603 | 39 | 11.75 | 225 | bottom
R38 | 10k | SMD_Widerstand_0603 | 28.75 | 16 | 225 | bottom
R39 | 5.1k | SMD_Widerstand_0603 | 8.89 | 51.816 | 270 | bottom
R40 | 5.1k | SMD_Widerstand_0603 | 11.43 | 51.816 | 270 | bottom
R41A | 10 | SMD_Widerstand_0603 | 23.5146 | 66.5686 | 157.5 | bottom
R42A | 10 | SMD_Widerstand_0603 | 29.5199 | 64.0811 | 337.5 | bottom
R41B | 10 | SMD_Widerstand_0603 | 66.5686 | -23.5146 | 67.5 | bottom
R42B | 10 | SMD_Widerstand_0603 | 64.0811 | -29.5199 | 247.5 | bottom
R41C | 10 | SMD_Widerstand_0603 | -23.5146 | -66.5686 | 337.4987 | bottom
R42C | 10 | SMD_Widerstand_0603 | -29.5199 | -64.0811 | 157.4987 | bottom
R41D | 10 | SMD_Widerstand_0603 | -66.5686 | 23.5146 | 247.5 | bottom
R42D | 10 | SMD_Widerstand_0603 | -64.0811 | 29.5199 | 67.5 | bottom
T1 | B1608S | SMD_Transformer_500x375 | -20.25 | -31.25 | 0 | bottom
TP4 | Schwarz | THT_Messpunkt_Ø2.54mm_Schwarz | 50 | -10 | 0 | bottom
U1 | MCP1700T-1802 | SMD_IC_SOT-23-3 | 0 | 55 | 180 | bottom
U3 | SI3404-A-GMR | SMD_IC_QFN-20 | 14.75 | -55 | 270 | bottom
U4 | BMP388 | SMD_IC_LGA-10 | 50 | 0 | 0 | bottom
U5 | LSM303AGRTR | SMD_IC_LGA-12 | 67.5 | 0 | 270 | bottom
X1 | USB 2.0 Type-C | THT_USB-C_Socket_(KH-TYPE-C-L10-14P) | -35 | 0 | 180 | bottom
X3 | SSW-104-01-F-S | THT_Buchsenleiste_4-Pol_(1x4) | -51.2216 | 3.4567 | 22.5 | bottom
X6 | USB 2.0 Type-C | THT_USB-C_Socket_(KH-TYPE-C-L10-14P) | 35 | 0 | 0 | bottom
X7 | BWSMA-KE-Z001 | THT_SMA-Connector_(Vertical) | 44.3548 | 33.1048 | 0 | top
X8A | AFA07-S10FCC-00 | SMD_Connector_(AFA07-S10FCC-00) | -26.6539 | 63.7657 | 202.5 | top
X9A | AFA07-S10FCC-00 | SMD_Connector_(AFA07-S10FCC-00) | 26.6539 | 63.7657 | 157.5 | top
X8B | AFA07-S10FCC-00 | SMD_Connector_(AFA07-S10FCC-00) | 63.7657 | 26.6539 | 112.5 | top
X9B | AFA07-S10FCC-00 | SMD_Connector_(AFA07-S10FCC-00) | 63.7657 | -26.6539 | 67.5 | top
X8C | AFA07-S10FCC-00 | SMD_Connector_(AFA07-S10FCC-00) | 26.6537 | -63.7651 | 22.4987 | top
X9C | AFA07-S10FCC-00 | SMD_Connector_(AFA07-S10FCC-00) | -26.6541 | -63.764 | 337.4987 | top
X8D | AFA07-S10FCC-00 | SMD_Connector_(AFA07-S10FCC-00) | -63.7657 | -26.6539 | 292.5 | top
X9D | AFA07-S10FCC-00 | SMD_Connector_(AFA07-S10FCC-00) | -63.7657 | 26.6539 | 247.5 | top