## Tabelle1
Comment | Designator | Footprint | LCSC Part Number
1060TR | BAT1 | SMD Battery-Holder (1060TR) | C964756
100nF 50V | C1A, C1B, C1C, C1D, C2A, C2B, C2C, C2D, C3A, C3B, C3C, C3D, C4A, C4B, C4C, C4D, C5A, C5B, C5C, C5D, C6A, C6B, C6C, C6D, C7A, C7B, C7C, C7D, C8A, C8B, C8C, C8D, C9A, C9B, C9C, C9D, C10A, C10B, C10C, C10D, C13, C15, C16, C19, C21, C23, C30, C31, C38, C39, C44 | SMD Keramikkondensator 0603 | C14663
4.7µF 16V | C11, C12, C14, C20, C22, C26, C27, C28, C29 | SMD Keramikkondensator 0603 | C19666
10µF 50V | C17, C35, C37 | SMD Keramikkondensator 1206 | C13585
2.2µF 16V | C18, C25 | SMD Keramikkondensator 0603 | C23630
1nF 50V | C24 | SMD Keramikkondensator 0603 | C1588
470pF 50V | C32, C33 | SMD Keramikkondensator 0603 | C107092
100µF 6.3V | C34, C36 | SMD Tantalkondensator 1210 + | C16133
10nF 50V | C40 | SMD Keramikkondensator 0603 | C57112
1µF 50V | C41, C42, C43 | SMD Keramikkondensator 0603 | C15849
10pF 50V | C45, C46 | SMD Keramikkondensator 0603 | C1634
2N7002 | K1 | SMD MOSFET SOT-23 | C8545
GZ2012D601TF (5 Ohm@100MHz, 700mA) | L1, L2, L3, L4, L5 | SMD Ferrite Bead 0603 | C307759
M3 3mm | M1, M2, M3, M4 | SMD Solder-Nut (M3 3mm) | C2915308
XL-0807RGBC-WS2812B | P1A, P1B, P1C, P1D, P2A, P2B, P2C, P2D, P3A, P3B, P3C, P3D, P4A, P4B, P4C, P4D, P5A, P5B, P5C, P5D, P6A, P6B, P6C, P6D, P7A, P7B, P7C, P7D, P8A, P8B, P8C, P8D, P9A, P9B, P9C, P9D, P10A, P10B, P10C, P10D, P11A, P11B, P11C, P11D, P12A, P12B, P12C, P12D, P13A, P13B, P13C, P13D, P14A, P14B, P14C, P14D, P15A, P15B, P15C, P15D, P16A, P16B, P16C, P16D, P18, P19 | SMD LED WS2812B-0807 | C3646929
Green (5mA, 2.4V) | P17 | SMD LED 0603 | C72043
32.768kHz | Q1 | SMD Crystal 3.2x1.5x0.9 | C32346
47k (75V, 100mW, 1%) | R1, R2 | SMD Keramikkondensator 0603 | C25819
10 (75V, 100mW, 1%) | R3A, R3B, R3C, R3D, R4A, R4B, R4C, R4D | SMD Widerstand 0603 | C22859
10k (4x, 50V, 62.5mW, 5%) | R5A, R5B, R5C, R5D, R13 | SMD Widerstand Array 4-Fach 0603 | C29718
22 (75V, 100mW, 1%) | R6, R7, R8 | SMD Widerstand 0603 | C23345
10k (75V, 100mW, 1%) | R9, R10, R11, R12, R17, R18, R20, R21 | SMD Widerstand 0603 | C25804
5.1k (75V, 100mW, 1%) | R14, R15 | SMD Widerstand 0603 | C23186
RK10J11R0A0H (Dual 10k) | R16 | SMD Potentiometer (RK10J11R0A0H) | C470766
270 (75V, 100mW, 1%) | R19 | SMD Widerstand 0603 | C22966
SKRPACE010 | S1, S2 | SMD Button 6.5x6.0x2.5 | C139797
Ø 2.54mm (Black) | TP6 | THT Messpunkt Ø2.54mm Schwarz | C238122
MCP1700T-1802E (1.8V, 200mA) | U2 | SMD IC SOT-23-3 | C150796
WM8904CGEFL | U3 | SMD IC QFN-32 (0.4mm) | C323845
PCF8523T/1,118 | U5 | SMD IC SOIC-8 | C2651516
1.0-4PWB | X1A, X1B, X1C, X1D, X2A, X2B, X2C, X2D, X3A, X3B, X3C, X3D, X4A, X4B, X4C, X4D, X5A, X5B, X5C, X5D, X6A, X6B, X6C, X6D, X7A, X7B, X7C, X7D, X8A, X8B, X8C, X8D | SMD Connector (SM04B-SRSS-TB) | C2905006
PJ-328B0-SMT | X10 | SMD 3.5mm Jack (PJ-328B0-SMT) | C437035
USB4105-GF-A | X11 | SMD USB-C Socket (A40-00119) | C167321
J1B1211CCD | X12 | THT RJ45 Socket (J1B1211CCD) | C910371