## Tabelle1
Comment | Designator | Footprint | LCSC Part Number
10µF 50V | C1 | SMD Keramikkondensator 1206 | C13585
1µF 50V | C2 | SMD Keramikkondensator 0603 | C15849
100nF 50V | C3 | SMD Keramikkondensator 0603 | C14663
2N7002 | K1 | SMD MOSFET SOT-23 | C8545
M3 3mm | M1 | SMD Solder-Nut (M3 3mm) | C2915308
Yellow (5mA, 2.1V) | P1 | SMD LED 0603 | C72038
Green (5mA, 2.4V) | P2 | SMD LED 0603 | C72043
1k (75V, 100mW, 1%) | R1, R2 | SMD Widerstand 0603 | C21190
10k (75V, 100mW, 1%) | R3 | SMD Widerstand 0603 | C25804
AS5600 | U1 | SMD IC SOIC-8 | C499458
PZ254R-11-04P | X1 | THT Pin-Header 4x1 (90°) | C492412