## Pick Place for Angle-Sensor_V1.
Designator | Val | Package | Mid X | Mid Y | Rotation | Layer
C1 | 10µF | SMD_Keramikkondensator_1206 | 99 | -6.25 | 270 | bottom
C2 | 1µF | SMD_Keramikkondensator_0603 | 90.25 | -9.5 | 0 | bottom
C3 | 100nF | SMD_Keramikkondensator_0603 | 90.25 | -8.25 | 180 | bottom
K1 | 2N7002 | SMD_MOSFET_SOT-23 | 90.25 | -4.5 | 90 | bottom
M1 | SMTSO-M3-3ET | SMD_Solder-Nut_(M3_3mm) | 60 | -8.25 | 180 | bottom
P1 | Yellow | SMD_LED_0603 | 85.25 | -5 | 90 | bottom
P2 | Green | SMD_LED_0603 | 81.5 | -5 | 90 | bottom
R1 | 1k | SMD_Widerstand_0603 | 85.25 | -7.75 | 270 | bottom
R2 | 1k | SMD_Widerstand_0603 | 81.5 | -7.75 | 270 | bottom
R3 | 10k | SMD_Widerstand_0603 | 90.25 | -7 | 0 | bottom
U1 | AS5600 | SMD_IC_SOIC-8 | 95 | -6.25 | 0 | bottom
X1 | PZ254R-11-04P | THT_Pin-Header_4x1_(90°) | 46 | -8.5 | 180 | bottom