## Tabelle1
Comment | Designator | Footprint | LCSC Part Number
100nF 50V | C1, C2, C8, C24, C29, C31, C52, C55, C57A, C57B, C57C, C57D, C58A, C58B, C58C, C58D | SMD Keramikkondensator 0603 | C14663
10µF 50V | C3, C5, C7, C18, C28, C30, C53, C60A, C60B, C60C, C60D, C62A, C62B, C62C, C62D | SMD Keramikkondensator 1206 | C13585
100µF 6.3V | C4, C6 | SMD Tantalkondensator 1210 + | C16133
1nF 3kV | C9, C27 | SMD KERAMIKKONDENSATOR 1808 | C173224
22µF 100V | C10 | SMD Elko 6.3x7.7 | C5456761
1µF 100V | C11, C12 | SMD Keramikkondensator 1206 | C13832
10nF 100V | C13, C14 | SMD Keramikkondensator 0603 | C302008
1.5nF 50V | C15, C26 | SMD Keramikkondensator 0603 | C1595
470µF 6.3V | C16, C17 | SMD Elko 6.3x7.7 | C72520
100nF 100V | C19 | SMD Keramikkondensator 0805 | C28233
22nF 100V | C20, C21, C22, C23 | SMD Keramikkondensator 0603 | C161234
1µF 50V | C25, C33, C34, C35, C36, C37, C38, C39, C40, C41, C42, C43, C44, C45, C46, C47, C48, C49, C50, C51, C54, C59A, C59B, C59C, C59D, C61A, C61B, C61C, C61D | SMD Keramikkondensator 0603 | C15849
220nF 50V | C32 | SMD Keramikkondensator 0603 | C21120
47pF 50V | C56 | SMD Keramikkondensator 0603 | C1671
SDT10A45P5-13 | D1, D2, D15 | SMD Diode PowerDI-5 | C2997843
S1B-13-F | D3, D4, D5, D6, D7, D9, D10, D11, D12 | SMD Diode DO-214-AC | C156295
1N4148WTR | D8 | SMD Diode SOD-123 | C81598
TLV431BCDBZR | D13 | SMD IC SOT-23-3 | C2156583
B5819W | D14 | SMD Diode SOD-123 | C8598
PD4E1U06 | D16 | SMD IC SOT-363 (SC-70-6) | C194628
FOD817ASD | K1 | SMD IC DIP-4 | C241830
AO3400A | K2 | SMD MOSFET SOT-23 | C20917
2N7002 | K3 | SMD MOSFET SOT-23 | C8545
CBM201209U601T (600 Ohm@100MHz, 2000mA) | L1, L2, L3 | SMD INDUCTOR/FERRITE 0805 | C139168
27nH | L4 | SMD Inductor 0402 | C12669
M3 4mm | M1, M2, M3, M4, M5 | SMD Solder-Nut (M3 4mm) | C2915635
Green (5mA, 2.4V) | P1, P3 | SMD LED 0603 | C72043
Yellow (5mA, 2.1V) | P2, P22 | SMD LED 0603 | C72038
XL-0807RGBC-WS2812B | P4, P5, P6, P7, P8, P9, P10, P11, P12, P13, P14, P15, P16, P17, P18, P19, P20 | SMD LED WS2812B-0807 | C3646929
Red (5mA, 2.0V) | P21 | SMD LED 0603 | C2286
MLT-8530 | Q1 | SMD Buzzer (MLT-8530) | C94599
47k (75V, 100mW, 1%) | R1, R2 | SMD Widerstand 0603 | C25819
5.1k (75V, 100mW, 1%) | R3, R4, R24, R25, R34, R35, R39, R40 | SMD Widerstand 0603 | C23186
270 (75V, 100mW, 1%) | R5 | SMD Widerstand 0603 | C22966
82k (75V, 100mW, 1%) | R6 | SMD Widerstand 0603 | C23254
8.2 (75V, 100mW, 1%) | R7 | SMD Widerstand 0603 | C322222
1k (75V, 100mW, 1%) | R8, R30, R36, R37 | SMD Widerstand 0603 | C21190
88.7k (75V, 100mW, 1%) | R9 | SMD Widerstand 0603 | C23258
24.3k (75V, 100mW, 1%) | R10 | SMD Widerstand 0603 | C276290
10 (75V, 100mW, 1%) | R11, R12, R33, R41A, R41B, R41C, R41D, R42A, R42B, R42C, R42D | SMD Widerstand 0603 | C22859
4.7k (75V, 100mW, 1%) | R13 | SMD Widerstand 0603 | 2303181
36.5k (75V, 100mW, 1%) | R14 | SMD Widerstand 0603 | C403185
750 (75V, 100mW, 1%) | R15 | SMD Widerstand 0603 | C23241
75 (75V, 100mW, 1%) | R16, R17, R18, R19 | SMD Widerstand 0603 | C4275
3 (75V, 100mW, 1%) | R20 | SMD Widerstand 0603 | C23157
48.7 (75V, 100mW, 1%) | R21 | SMD Widerstand 0603 | C2692820
0.62 (75V, 100mW, 1%) | R22 | SMD Widerstand 0603 | C175661
12.1k (75V, 100mW, 1%) | R23 | SMD Widerstand 0603 | C22864
10k (75V, 100mW, 1%) | R26, R27, R28, R29, R31, R32, R38 | SMD Widerstand 0603 | C25804
B1608S | T1 | SMD Transformer 500x375 | C507596
Ø 2.54mm (Black) | TP4 | THT Messpunkt Ø2.54mm Schwarz | C238122
MCP1700T-1802E (1.8V, 200mA) | U1 | SMD IC SOT-23-3 | C150796
SI3404-A-GMR | U3 | SMD IC QFN-20 | C461934
BMP388 | U4 | SMD IC LGA-10 | C779278
LSM303AGRTR | U5 | SMD IC LGA-12 | C126671
ADAU7118ACPZRL | U7A, U7B, U7C, U7D | SMD IC QFN-16 | C654437
KH-TYPE-C-L10-14P | X1, X6 | THT USB-C Socket (KH-TYPE-C-L10-14P) | C2761226
SSW-104-01-F-S | X3 | THT Buchsenleiste 4-Pol (1x4) | C5116530
BWSMA-KE-Z001 | X7 | THT SMA-Connector (Vertical) | C496549
AFA07-S10FCC-00 | X8A, X8B, X8C, X8D, X9A, X9B, X9C, X9D | SMD Connector (AFA07-S10FCC-00) | C52162