## Pick Place for Microphone-Arm_V
Designator | Val | Package | Mid X | Mid Y | Rotation | Layer
C1 | 10µF | SMD_Keramikkondensator_1206 | 3 | 11 | 180 | top
C2 | 10µF | SMD_Keramikkondensator_1206 | -3 | 11 | 0 | top
C3 | 10nF | SMD_Keramikkondensator_0603 | -37.2303 | 107.9047 | 314.35 | top
C4 | 1µF | SMD_Keramikkondensator_0603 | -36.3365 | 108.7785 | 314.35 | top
C5 | 10nF | SMD_Keramikkondensator_0603 | -98.3433 | 152.4262 | 332.5 | top
C6 | 1µF | SMD_Keramikkondensator_0603 | -97.7661 | 153.535 | 332.5 | top
C7 | 10nF | SMD_Keramikkondensator_0603 | -177.3698 | 178.536 | 350.5 | top
C8 | 1µF | SMD_Keramikkondensator_0603 | -177.1635 | 179.7689 | 350.5 | top
C9 | 10nF | SMD_Keramikkondensator_0603 | -268.9282 | 181.1902 | 5.225 | top
C10 | 1µF | SMD_Keramikkondensator_0603 | -269.0421 | 182.435 | 5.225 | top
C11 | 1µF | SMD_Keramikkondensator_0603 | -5.4643 | 59.2004 | 295.191 | top
C12 | 1µF | SMD_Keramikkondensator_0603 | -18.992 | 84.4742 | 301.124 | top
C13 | 1µF | SMD_Keramikkondensator_0603 | -56.6215 | 124.3686 | 323.351 | top
C14 | 1µF | SMD_Keramikkondensator_0603 | -76.8751 | 139.0024 | 324.951 | top
C15 | 1µF | SMD_Keramikkondensator_0603 | -124.1523 | 163.2775 | 340.775 | top
C16 | 1µF | SMD_Keramikkondensator_0603 | -150.3234 | 171.8601 | 342.912 | top
C17 | 1µF | SMD_Keramikkondensator_0603 | -208.0367 | 181.3679 | 357.88 | top
C18 | 1µF | SMD_Keramikkondensator_0603 | -238.3757 | 182.2032 | 358.966 | top
M1 | SMTSO-M3-3ET | SMD_Solder-Nut_(M3_3mm) | -5 | 30 | 0 | top
M2 | SMTSO-M3-3ET | SMD_Solder-Nut_(M3_3mm) | 5 | 30 | 0 | top
P1 | WS2812 | SMD_LED_WS2812B-0807 | -7.0479 | 58.4555 | 295.1914 | top
P2 | WS2812 | SMD_LED_WS2812B-0807 | -20.4902 | 83.5696 | 301.124 | top
P3 | WS2812 | SMD_LED_WS2812B-0807 | -57.6661 | 122.9646 | 323.3509 | top
P4 | WS2812 | SMD_LED_WS2812B-0807 | -77.8801 | 137.5697 | 324.951 | top
P5 | WS2812 | SMD_LED_WS2812B-0807 | -124.7285 | 161.6251 | 340.7749 | top
P6 | WS2812 | SMD_LED_WS2812B-0807 | -150.8376 | 170.1873 | 342.912 | top
P7 | WS2812 | SMD_LED_WS2812B-0807 | -208.1014 | 179.6191 | 357.88 | top
P8 | WS2812 | SMD_LED_WS2812B-0807 | -238.4073 | 180.4535 | 358.966 | top
U1 | MP34DT05TR-A | SMD_Microphone_(MP34DT05TR-A) | -38.4728 | 105.5993 | 44.35 | top
U2 | MP34DT05TR-A | SMD_Microphone_(MP34DT05TR-A) | -98.8058 | 149.8485 | 62.5 | top
U3 | MP34DT05TR-A | SMD_Microphone_(MP34DT05TR-A) | -177.0132 | 175.9415 | 80.5 | top
U4 | MP34DT05TR-A | SMD_Microphone_(MP34DT05TR-A) | -267.9238 | 178.7716 | 95.225 | top
X1 | AFA07-S10FCC-00 | SMD_Connector_(AFA07-S10FCC-00)_[Reversed] | 0 | 6.05 | 0 | top